## Спецификация
Запрос на производство модуля
Размеры, мм | 180х20
Количество | 1000
Документация | PCB3_20W_LH181_x8.zip
Подготовка к производству | да
Параметры модуля
Толщина платы, мм | 1.5
Толщина фольги, мкм | 35
Теплопроводность, Вт/м·К | 2
Неплоскостность ПП не более, мкм
Тип материала | Алюминий
Рабочий ток, мА | 700
Рабочее напряжение ИП, В | 25
Количество слоёв маски, цвет | белый
Количество слоёв шелкографии | 1 черный
Отверстия с металлизацией | нет
Сквозные отверстия, без металлизации | 8 3.3мм 16 2.2мм
Колличество элементов на плате | 9
Колличество точек пайки | 20
Формат мультипликации
Размеры технологических полей
Наличие скрайбирования
Электротестирование | да
Тип светодиода | LH181B
Количество светодиодов в модуле | 8
Схема соединения диодов в модуле | последовательная
Тип соединителя/кабельная сборка (размеры, диаметр провода) | 1041880210
Дополнительное размещение на плате линейного стабилизатора тока или резисторов | нет
Установка вторичной оптики | нет